## 表C.1.1 招标工程量清单扉页【2#厂房大门改造项目】
工程名称： |  |  | 2#厂房大门改造项目
标段名称：
采购工程量清单
| 编 制 人 | ： |  | (造价专业人员签字及盖章)
| 审 核 人 | ： |  | (签字及盖章)
| 编 制 单 位 | ： |  | (盖章)
| 法定代表人 或其授权人 | ： |  | (签字或盖章)
| 招 标 人 | ： |  | (盖章)
| 法定代表人 或其授权人 | ： |  | (签字或盖章)
| 编 制 时 间 | ：

## 表E.1.1 单位工程汇总表【2#厂房大门改造项目】
单位工程汇总表
工程名称：2#厂房大门改造项目 |  | 标段：1 |  | 第 1 页 共 1 页
序号 | 项目内容 |  | 金额(元)
1 | 分部分项工程费
1.1 | 拆除工程
1.2 | 土方工程量
1.3 | 混凝土及钢筋混凝土工程
1.4 | 金属结构工程
1.5 | 室外道路
1.6 | A.15其他装饰工程
1.7 | 气体管道改造
2 | 措施项目费
2.1 | 通用措施项目
2.1.1 | 其中：安全生产
2.2 | 专业措施项目
3 | 其他项目费
3.1 | 其中：暂列金额
3.2 | 其中：专业工程暂估价
3.3 | 其中：计日工
3.4 | 其中：总承包服务费
3.5 | 其中：合同中约定的其他项目
4 | 增值税
合计
注：1 专业工程暂估价为已含税价格，在计算增值税计算基础时不应包含专业工程暂估价金额；
2 本表适用于以单项工程、单位工程等为工程量清单编制对象的工程。

## 表E.2.1 分部分项工程项目清单计价表【2#厂房大门改造
分部分项工程项目清单计价表
工程名称：2#厂房大门改造项目 |  |  |  | 标段：1 |  |  |  | 第 1 页 共 7 页
序号 | 项目编码 | 项目名称 | 项目特征描述 |  | 计量 单位 | 工程量 | 金额（元）
[7 empty] | 综合单价 |  | 合价 | 其中
材料暂估价
| A | 拆除工程
1 | 011206003001 | 拆除钢结构山墙 | 拆除钢结构山墙内含75mm金属丝绵，彩钢板，墙梁，拉条，檩条，撑杆等钢结构需保护性拆除，材料需利旧, |  | m2 | 237.54
2 | 011506001002 | 拆除山墙雨棚 | 拆除大门上方钢结构雨棚 |  | m2 | 10.54
3 | 010804003001 | 拆除大门 | 拆除大门，需要转运到废料池 |  | m2 | 54.64
4 | 010802001001 | 拆除门 | 拆除大门侧面的小门 |  | m2 | 2.1
5 | 010807001001 | 拆除窗户 | 拆除窗户，保护性拆除，需利旧 |  | m2 | 39.69
6 | 010603001001 | 拆除大门两侧钢柱 | 拆除大门两侧钢柱，需要转运到废料池 |  | t | 4.61
7 | 010401002001 | 拆除砖墙 | 拆除砖墙，原有1,2米以下墙体尽量保留，新建大门两侧砖墙及雨棚下方砖墙被施工时破损要修复 |  | m3 | 4.05
8 | 010502030001 | 拆除地坪 | 拆除地坪 |  | m2 | 13.44
9 | 011207003001 | 拆除休息室隔断 | 休息室隔断保护性拆除，需利旧 |  | m2 | 8
10 | 011506001001 | 拆除独立钢柱雨棚 | 独立钢柱雨棚保护性保护性拆除，需利旧 |  | m2 | 27
11 | 041001005001 | 拆除路缘石 | 拆除路缘石 |  | m | 76.49
12 | 041001001001 | 拆除路面 | 道路切缝拆除 |  | m2 | 26.3
13 | 041001001002 | 绿化移植 | 新建道路部分绿化挖除并场内移植，含大小树木，灌木，距离200米 |  | m2 | 257.57
14 | 011506003003 | 垃圾外运 | 拆除废料外运 |  | 项 | 1
| A | 土方工程量
本页小计
分部分项工程项目清单计价表
工程名称：2#厂房大门改造项目 |  |  |  | 标段：1 |  |  |  | 第 2 页 共 7 页
序号 | 项目编码 | 项目名称 | 项目特征描述 |  | 计量 单位 | 工程量 | 金额（元）
[7 empty] | 综合单价 |  | 合价 | 其中
材料暂估价
15 | 010102001001 | 挖基坑土方 | 挖基坑土方 1.土质详见地勘报告 2.含人机配合 |  | m3 | 20.16
16 | 040101001001 | 挖一般土方 | 挖室外一般土方 1.土质详见地勘报告 2.含人机配合 |  | m3 | 170.32
17 | 010102007001 | 回填方 | 1、密实度要求：密实，压实系数满足设计及规范要求 2、填方材料品种：符合设计及施工验收规范 3、填方粒径要求：满足规范要求 4、填方来源、运距：土方运距按20公里考虑 |  | m3 | 2.27
18 | 010102007002 | 砂石垫层 | 1：1砂石垫层换填1m至设计标高，砂石垫层应分层夯实(每层厚250), 要求压实系数不得小于0.96 |  | m3 | 4.03
| A.5 | 混凝土及钢筋混凝土工程
19 | 010502001001 | 独立基础 | 1.混凝土强度等级：C30 2.混凝土种类：商品混凝土 3.模板 |  | m3 | 4.68
20 | 010501001001 | 基础垫层 | 1.混凝土强度等级：C20 2.混凝土种类：商品混凝土 3.模板 |  | m3 | 0.48
21 | 010502030003 | 室内地面修复 | 超耐磨环氧地面，25cm的C30混凝土面层，10cm碎石垫层 |  | m2 | 13.44
本页小计
分部分项工程项目清单计价表
工程名称：2#厂房大门改造项目 |  |  |  | 标段：1 |  |  |  | 第 3 页 共 7 页
序号 | 项目编码 | 项目名称 | 项目特征描述 |  | 计量 单位 | 工程量 | 金额（元）
[7 empty] | 综合单价 |  | 合价 | 其中
材料暂估价
22 | 010506001001 | 现浇混凝土基础及联系梁钢筋 | 钢筋:HRB400Φ≤25 |  | t | 0.142
| A.6 | 金属结构工程
23 | 010506025001 | 预埋铁件 | 预埋铁件 |  | t | 0.15
24 | 010603001002 | 钢柱 | H700*300*10*16,H220*150*6*10,Q235B 1、含制作、安装、运费、螺母、螺栓、化学螺栓、垫圈等； 2、喷砂除锈,除锈等级为Sa2.5,刷C53-31红丹醇酸防锈底漆二道, 一道干膜厚度40μm,刷C04-42各色醇酸磁面漆一道,一道干膜厚度40μm。 |  | t | 4.55
25 | 010606003001 | 钢墙架 | C200*70*20*2.3,C10@1500,Q235, 1、含制作、安装、运费、 螺母、螺栓、化学螺栓、垫圈等； 2、喷砂除锈,除锈等级为Sa2.5,刷C53-31红丹醇酸防锈底漆二道, 一道干膜厚度40μm,刷C04-42各色醇酸磁面漆一道,一道干膜厚度40μm。 |  | t | 1.17
本页小计
分部分项工程项目清单计价表
工程名称：2#厂房大门改造项目 |  |  |  | 标段：1 |  |  |  | 第 4 页 共 7 页
序号 | 项目编码 | 项目名称 | 项目特征描述 |  | 计量 单位 | 工程量 | 金额（元）
[7 empty] | 综合单价 |  | 合价 | 其中
材料暂估价
26 | 010607002001 | 钢支撑、钢拉条 | Q235B,拉条、斜拉条均为直径14圆钢,撑杆为直径14圆钢外套为32X2.5钢管 1、含制作、安装、运费、 螺母、螺栓、化学螺栓、垫圈等； 2、喷砂除锈,除锈等级为Sa2.5,刷C53-31红丹醇酸防锈底漆二道, 一道干膜厚度40μm,刷C04-42各色醇酸磁面漆一道,一道干膜厚度40μm。 |  | t | 0.097
27 | 010602003001 | 钢桁架 | 大门横梁，Q235B, 1、含制作、安装、运费、 螺母、螺栓、化学螺栓、垫圈等； 2、喷砂除锈,除锈等级为Sa2.5,刷C53-31红丹醇酸防锈底漆二道, 一道干膜厚度40μm,刷C04-42各色醇酸磁面漆一道,一道干膜厚度40μm。 |  | t | 1.355
28 | 011205001001 | 彩钢板墙面 | 原0.6厚墙板利用 |  | m2 | 320.68
29 | 011001003001 | 保温隔热墙面 | 75mm金属丝棉 |  | m2 | 160.34
30 | 010608001002 | 钢柱防锈处置 | 1.钢柱刷涂2%水泥重量的亚硝酸钠的水泥砂浆； 2.100mm厚C15素砼包裹至室内地面处； |  | 项 | 1
| A.1.1 | 室外道路
本页小计
分部分项工程项目清单计价表
工程名称：2#厂房大门改造项目 |  |  |  | 标段：1 |  |  |  | 第 5 页 共 7 页
序号 | 项目编码 | 项目名称 | 项目特征描述 |  | 计量 单位 | 工程量 | 金额（元）
[7 empty] | 综合单价 |  | 合价 | 其中
材料暂估价
31 | 010502030002 | 室外道路 | 室外道路 1、C30混凝土面层厚24cm 2、内配单层双向φ14@150,位于顶面下方9cm位置 3、级配碎石基层厚20cm 4、路基压实度0.95 |  | m2 | 283.87
32 | 010502027001 | 路缘石 | 路缘石 |  | m | 45.14
| A | A.15其他装饰工程
33 | 011207003002 | 休息室隔断 | 休息室隔断安装含安装、辅材、螺栓、小型机具等，主材采用利旧， |  | m2 | 8
34 | 011506001003 | 独立钢柱雨棚安装费 | 独立钢柱雨棚安装，含安装、辅材、螺栓、小型机具等，主材采用利旧， |  | m2 | 27
35 | 010802001003 | 铝合金门安装 | 铝合金门安装 |  | m2 | 2.1
36 | 010807001003 | 窗户安装 | 利旧窗户安装 |  | m2 | 22.68
本页小计
分部分项工程项目清单计价表
工程名称：2#厂房大门改造项目 |  |  |  | 标段：1 |  |  |  | 第 6 页 共 7 页
序号 | 项目编码 | 项目名称 | 项目特征描述 |  | 计量 单位 | 工程量 | 金额（元）
[7 empty] | 综合单价 |  | 合价 | 其中
材料暂估价
37 | 010807001004 | 人脸门禁(包含按钮、磁力锁等配件） | 需与现在系统兼容 操作系统:嵌入式Linux操作系统;屏幕参数:7英寸LCD触摸显示屏采用宽动态200万双目摄像头;支持人脸、密码、二维码(通过摄像头识别)认证方式，可通过485接口外接读卡器，也通过USB接口外接身份证，实现人证比对功能; 采用深度学习算法，支持照片、视频防假;1:N人脸识别速度≤0.2s，人脸验证准确率≥99%;本地支持50000张人脸、50000张卡(外接读卡器)，100000条事件记录; |  | 套 | 1
38 | 011505001001 | 室内临时防护 | 彩条布临时防护 |  | m2 | 600
39 | 040205007001 | 道路画线 | 道路划线，2.0mm国标热熔，15cm宽 |  | m2 | 11.25
40 | 040205008001 | 井盖更换 | 检查井 井圈及盖更换 |  | 个 | 1
| C.8 | 气体管道改造
41 | 030801001001 | 拆除无缝钢管 | 拆除无缝钢管，76*4 |  | m | 27.24
42 | 030801001002 | 无缝钢管 | 1、名称：无缝钢管 2、规格：76*4 3、连接方式：氩电联焊 |  | m | 44
本页小计
分部分项工程项目清单计价表
工程名称：2#厂房大门改造项目 |  |  |  | 标段：1 |  |  |  | 第 7 页 共 7 页
序号 | 项目编码 | 项目名称 | 项目特征描述 |  | 计量 单位 | 工程量 | 金额（元）
[7 empty] | 综合单价 |  | 合价 | 其中
材料暂估价
43 | 030804001001 | 低压碳钢管件 | 1、名称：无缝压制弯头 2、规格：90EL-DN65（φ76x4）-Ⅱ-Sch40 3、连接方式：氩电联焊 |  | 个 | 8
44 | 030804001002 | 低压碳钢管件 | 1、名称：卡环 2、规格：DN65 3、连接方式：氩电联焊 |  | 个 | 6
本页小计
合 计

## 表E.3.1 措施项目清单计价表【2#厂房大门改造项目】
措施项目清单计价表
工程名称：2#厂房大门改造项目 |  |  | 标段：1 |  | 第 1 页 共 3 页
序号 | 项目编码 | 项目名称 |  | 工作内容 |  | 价格（元） | 备注
1 | 011601009001 | 安全生产 |  | 施工现场安全施工所需的各项措施 |  |  | 详见明细表E.3.2
2 | 011601007001 | 文明施工 |  | 施工现场文明施工、绿色施工所需的各项措施 |  |  | 详见明细表E.3.2
3 | 011601008001 | 环境保护 |  | 施工现场为达到环保要求所需的各项措施 |  |  | 详见明细表E.3.2
4 | 011601006001 | 临时设施 |  | 为进行建设工程施工所需的生活和生产用的临时建(构)筑物和其他临时设施。包括临时设施的搭设、移拆、维修、清理、拆除后恢复等，以及因修建临时设施应由承包人所负责的有关内容 |  |  | 详见明细表E.3.2
5 | 011601010001 | 冬雨季施工增加 |  | 在冬季或雨季施工，引起防寒、保温、防滑、防潮和排除雨雪等措施的增加，人工、施工机械效率的降低等内容 |  |  | 详见明细表E.3.2
6 | 011601011001 | 夜间施工增加 |  | 因夜间或在地下室等特殊施工部位施工时，所采用照明设备的安拆、维护、照明用电及施工人员夜班补助、夜间施工劳动效率降低等内容 |  |  | 详见明细表E.3.2
7 | 011601012001 | 特殊地区施工增加 |  | 在特殊地区(高温、高寒、高原、沙漠、戈壁、沿海、海洋等)及特殊施工环境(邻公路、邻铁路等)下施工时，弥补施工降效所需增加的内容 |  |  | 详见明细表E.3.2
8 | 011601013001 | 二次搬运 |  | 因施工场地条件及施工程序限制而发生的材料、构配件、半成品等一次运输不能到达堆放地点，必须进行二次或多次搬运所发生的内容 |  |  | 详见明细表E.3.2
9 | 011601014001 | 已完工程及设备保护 |  | 建设项目施工过程中直至竣工验收前，对已完工程及设备采取的必要保护措施 |  |  | 详见明细表E.3.2
10 | 011601015001 | 既有建(构)筑物、设施保护 |  | 在工程施工过程中，对既有建(构)筑物及地上、地下设施进行的遮盖、封闭、隔离等必要临时保护措施 |  |  | 详见明细表E.3.2
11 | 011601016001 | 按质论价 |  | 招标文件或施工合同有质量目标时，以达到质量目标为费用计列条件的施工措施投入。 |  |  | 详见明细表E.3.2
本页小计 | [6 empty] | --
措施项目清单计价表
工程名称：2#厂房大门改造项目 |  |  | 标段：1 |  | 第 2 页 共 3 页
序号 | 项目编码 | 项目名称 |  | 工作内容 |  | 价格（元） | 备注
12 | 011601017001 | 建筑工人实名制 |  | 施工现场对人员进行实名制管理，包括封闭式施工现场的进出场门禁系统和生物识别电子打卡设备，非封闭式施工现场的移动定位、电子围栏考勤管理设备，现场显示屏，实名制系统使用以及管理等。 |  |  | 详见明细表E.3.2
13 | 011601018001 | 特殊施工降效 |  | 1.城镇老旧小区改造项目、历史文化街区改造项目施工时，由于施工场地非封闭式，施工受行车、行人的干扰导致的人工、机械降效以及为了行车、行人安全发生的防护设施（不包括防护通道）与疏导人员。2.城镇老旧小区改造项目、历史文化街区改造项目施工时，为了不干扰住户的正常作息时间，每天的施工时长缩短而增加的施工降效。 |  |  | 详见明细表E.3.2
14 | 011601019001 | 协管 |  | 城镇老旧小区改造项目、历史文化街区改造项目施工时，由承包人负责的监管协调违建拆除及恢复工作。 |  |  | 详见明细表E.3.2
15 | 011601001001 | 脚手架 |  | 搭设脚手架、斜道、上料平台，铺设安全网，铺(翻)脚手板，转运、改制、维修维护，拆除、堆放、整理，外运、归库等 |  |  | 详见明细表E.3.2
16 | 011601002001 | 垂直运输 |  | 垂直运输机械进出场及安拆，固定装置、基础制作、安装，行走式机械轨道的铺设、拆除，设备运转、使用等 |  |  | 详见明细表E.3.2
17 | 011601003001 | 其他大型机械进出场及安拆 |  | 除垂直运输机械以外的大型机械安装、检测、试运转和拆卸，运进、运出施工现场的装卸和运输，轨道、固定装置的安装和拆除等 |  |  | 详见明细表E.3.2
18 | 011601004001 | 施工排水 |  | 提供满足施工排水所需的排水系统，包括设备安拆、调试及配套设施的设置等，设备运转、使用等 |  |  | 详见明细表E.3.2
19 | 011601005001 | 施工降水 |  | 提供满足施工降水所需的降水系统，包括设备安拆、调试及配套设施的设置等，设备运转、使用等 |  |  | 详见明细表E.3.2
本页小计 | [6 empty] | --
注：措施项目清单费用构成详见本标准表 E.3.2，大型机械进出场及安拆费用组成见本标准表 E.3.4。
措施项目清单计价表
工程名称：2#厂房大门改造项目 |  |  | 标段：1 |  | 第 3 页 共 3 页
合 计 | [6 empty] | --
注：措施项目清单费用构成详见本标准表 E.3.2，大型机械进出场及安拆费用组成见本标准表 E.3.4。

## 表E.4.1 其他项目清单计价表【2#厂房大门改造项目】
其他项目清单计价表
工程名称：2#厂房大门改造项目 |  | 标段：1 |  |  |  | 第 1 页 共 1 页
序号 | 项目名称 |  | 暂估（暂定）金额（元） | 结算（确定）金额（元） | 调整金额± （元） |  | 备注
1 | 暂列金额 | [5 empty] | 详见本标准表 E.4.2
2 | 专业工程暂估价 | [5 empty] | 详见本标准表 E.4.3
3 | 计日工 | [5 empty] | 详见本标准表 E.4.4
4 | 总承包服务费 | [5 empty] | 详见本标准表 E.4.5
5 | 合同中约定的其他项目
合 计 | [6 empty] | —

## 表E.5.1 增值税计价表【2#厂房大门改造项目】
增值税计价表
工程名称：2#厂房大门改造项目 |  |  | 标段：1 |  | 第 1 页 共 1 页
序号 | 项目名称 | 计算基础说明 |  | 计算基础 |  | 税率(%) | 金额(元)
1 | 增值税 | 分部分项工程费+措施项目费+其他项目费-其中：专业工程暂估价-甲供材料费-甲供主材费-甲供设备费 |  |  |  | 9
合 计