## G(2024)01160采购询价明细
G(2024)01160采购询价明细
| 序号 | 单据编号 | 任务号 | 件号 | 名称 | 符合标准 | 材质/牌号 | 11月13日更新供货范围 【按照附图加工成品供货】 | 2024/12/06澄清回复 | 数量 | 单重 | 重量 | 单价 | 总价 | 交货期 | 备注
[10 empty] | （ 台/套 ） | （KG/台/套 ） | （KG） | (元/台/套) | （元）
2024-10-18 | 1 | CGJH24100281 | 2504-050AB | R9，R10-05 | 冲洗装置 | NB/T 47017-2011 | S.S.316L | 供货范围：连接喷嘴、密封垫1、密封垫2、锁紧螺母、喷头 | 1.密封垫材料为PTFE，其余零件材质为316L，连接喷嘴尾部需增加手阀，所以厂家应保证连接喷嘴规格能满足要求 2.介质具体粘度数值不详，设备内的溶液为蛋氨酸晶体的水溶液，不含油。 视镜处压力为0.05MPa/-0.1MPa 3.供水管线压力0.7MPa 4.需厂家补充冲洗连接喷嘴处的开关手阀，手阀后的接管不需要厂家供货，如右图 5：最终方案需设计室确认 | 4 | 报价单位填写 | 报价单位填写 | 报价单位填写 | 报价单位填写 | 2025-01-15
2024-10-18 | 2 | CGJH24100281 | 2504-050AB | R4-02 | 冲洗装置 | NB/T 47017-2011 | S.S.316L | 供货范围：连接喷嘴、密封垫1、密封垫2、锁紧螺母、喷头 |  | 2 | 报价单位填写 | 报价单位填写 | 报价单位填写 | 报价单位填写 | 2025-01-15
2024-10-18 | 3 | CGJH24100281 | 2504-050AB | R3-02 | 冲洗装置 | NB/T 47017-2011 | S.S.316L | 供货范围：连接喷嘴、密封垫1、密封垫2、锁紧螺母、喷头 |  | 2 | 报价单位填写 | 报价单位填写 | 报价单位填写 | 报价单位填写 | 2025-01-15
2024-10-18 | 4 | CGJH24100281 | 2504-050AB | R1，R2-02 | 冲洗装置 | NB/T 47017-2011 | S.S.316L | 供货范围：连接喷嘴、密封垫1、密封垫2、锁紧螺母、喷头 |  | 4 | 报价单位填写 | 报价单位填写 | 报价单位填写 | 报价单位填写 | 2025-01-15
2024-10-18 | 5 | CGJH24100281 | 2504-050AB | R7-05 | 冲洗装置 | NB/T 47017-2011 | S.S.316L | 供货范围：连接喷嘴、密封垫1、密封垫2、锁紧螺母、喷头 |  | 2 | 报价单位填写 | 报价单位填写 | 报价单位填写 | 报价单位填写 | 2025-01-15
2024-10-18 | 6 | CGJH24100281 | 2504-050AB | R8-05 | 冲洗装置 | NB/T 47017-2011 | S.S.316L | 供货范围：连接喷嘴、密封垫1、密封垫2、锁紧螺母、喷头 |  | 2 | 报价单位填写 | 报价单位填写 | 报价单位填写 | 报价单位填写 | 2025-01-15
2024-10-18 | 7 | CGJH24100282 | 2504-049AB | R3-02 | 冲洗装置 | NB/T 47017-2011 | S.S.316L | 供货范围：连接喷嘴、密封垫1、密封垫2、锁紧螺母、喷头 |  | 2 | 报价单位填写 | 报价单位填写 | 报价单位填写 | 报价单位填写 | 2025-01-15
2024-10-18 | 8 | CGJH24100282 | 2504-049AB | R7-05 | 冲洗装置 | NB/T 47017-2011 | S.S.316L | 供货范围：连接喷嘴、密封垫1、密封垫2、锁紧螺母、喷头 |  | 2 | 报价单位填写 | 报价单位填写 | 报价单位填写 | 报价单位填写 | 2025-01-15
2024-10-18 | 9 | CGJH24100282 | 2504-049AB | R1，R2-02 | 冲洗装置 | NB/T 47017-2011 | S.S.316L | 供货范围：连接喷嘴、密封垫1、密封垫2、锁紧螺母、喷头 |  | 4 | 报价单位填写 | 报价单位填写 | 报价单位填写 | 报价单位填写 | 2025-01-15
2024-10-18 | 10 | CGJH24100282 | 2504-049AB | R4-02 | 冲洗装置 | NB/T 47017-2011 | S.S.316L | 供货范围：连接喷嘴、密封垫1、密封垫2、锁紧螺母、喷头 |  | 2 | 报价单位填写 | 报价单位填写 | 报价单位填写 | 报价单位填写 | 2025-01-15
2024-10-18 | 11 | CGJH24100282 | 2504-049AB | R8-05 | 冲洗装置 | NB/T 47017-2011 | S.S.316L | 供货范围：连接喷嘴、密封垫1、密封垫2、锁紧螺母、喷头 |  | 2 | 报价单位填写 | 报价单位填写 | 报价单位填写 | 报价单位填写 | 2025-01-15
2024-10-18 | 12 | CGJH24100282 | 2504-049AB | R9，R10-05 | 冲洗装置 | NB/T 47017-2011 | S.S.316L | 供货范围：连接喷嘴、密封垫1、密封垫2、锁紧螺母、喷头 |  | 4 | 报价单位填写 | 报价单位填写 | 报价单位填写 | 报价单位填写 | 2025-01-15
2024-11-13 | 13 | CGJH24110211 | 2503-059ABC | SG1~SG4-23 | 冲洗装置 | NB/T 47017-2011 | TA10 | 供货范围：连接喷嘴、密封垫1、密封垫2、锁紧螺母、喷头 | 1.喷头及锁紧螺母材质为TA10，连接喷嘴为S30408(连接喷嘴尾部需增加手阀，所以厂家应保证连接喷嘴规格能满足要求)，密封垫材料为EPDM。 2.冲洗洗介质为CaCl2蒸发的工艺凝液，粘度为0.4~0.7 cP , 视镜处压力为0.3MPaG 3.需厂家补充冲洗连接喷嘴处的开关手阀，手阀后的接管不需要厂家供货，如右图 4：最终方案需设计室确认 | 12 | 报价单位填写 | 报价单位填写 | 报价单位填写 | 报价单位填写 | 2025-01-30
2024-11-13 | 14 | CGJH24110211 | 2503-060ABC | SG1~SG4-23 | 冲洗装置 | NB/T 47017-2011 | TA10 | 供货范围：连接喷嘴、密封垫1、密封垫2、锁紧螺母、喷头 |  | 12 | 报价单位填写 | 报价单位填写 | 报价单位填写 | 报价单位填写 | 2025-01-30
2024-11-27 | 15 | CGJH24110557 | 2503-061ABC | SG1～4-19 | 冲洗装置 | NB/T 47017-2011 | TA10 | 供货范围：连接喷嘴、密封垫1、密封垫2、锁紧螺母、喷头 |  | 12 | 报价单位填写 | 报价单位填写 | 报价单位填写 | 报价单位填写 | 2025-02-20
[8 empty] | 冲洗装置 | 采购01小计 | 68 |  |  |  | 报价单位填写
2024-11-13 | 16 | CGJH24110211 | 2503-059ABC | SG1~SG4-24 | 灯部件 | NB/T 47017-2011 | 组合件 | 射灯型号SF2+防护等级IP65+防爆等级EexdⅡCT4 | 射灯外壳材料为铝合金 | 6 | 报价单位填写 | 报价单位填写 | 报价单位填写 | 报价单位填写 | 2025-01-30
2024-11-13 | 17 | CGJH24110211 | 2503-060ABC | SG1~SG4-24 | 灯部件 | NB/T 47017-2011 | 组合件 | 射灯型号SF2+防护等级IP65+防爆等级EexdⅡCT4 | 射灯外壳材料为铝合金 | 6 | 报价单位填写 | 报价单位填写 | 报价单位填写 | 报价单位填写 | 2025-01-30
2024-11-27 | 18 | CGJH24110557 | 2503-061ABC | SG1～4-20 | 灯部件 | NB/T 47017-2011 | 组合件 | 射灯型号SF2+防护等级IP65+防爆等级EexdⅡCT4 | 射灯外壳材料为铝合金 | 6 | 报价单位填写 | 报价单位填写 | 报价单位填写 | 报价单位填写 | 2025-02-20
2024-12-03 | 19 | CGJH24120041 | 2504-049AB | R7-11 | 射灯 | NB/T 47017-2011 | 组件 | 射灯型号SF1+防护等级IP65+防爆等级EexdⅡCT3 | 射灯外壳材料为铝合金 | 2 | 报价单位填写 | 报价单位填写 | 报价单位填写 | 报价单位填写 | 2025-02-20
2024-12-03 | 20 | CGJH24120041 | 2504-049AB | R9，R10-11 | 射灯 | NB/T 47017-2011 | 组件 | 射灯型号SF1+防护等级IP65+防爆等级EexdⅡCT3 | 射灯外壳材料为铝合金 | 4 | 报价单位填写 | 报价单位填写 | 报价单位填写 | 报价单位填写 | 2025-02-20
2024-12-03 | 21 | CGJH24120041 | 2504-049AB | R8-11 | 射灯 | NB/T 47017-2011 | 组件 | 射灯型号SF1+防护等级IP65+防爆等级EexdⅡCT3 | 射灯外壳材料为铝合金 | 2 | 报价单位填写 | 报价单位填写 | 报价单位填写 | 报价单位填写 | 2025-02-20
2024-12-03 | 22 | CGJH24120042 | 2504-050AB | R7-11 | 射灯 | NB/T 47017-2011 | 组件 | 射灯型号SF1+防护等级IP65+防爆等级EexdⅡCT3 | 射灯外壳材料为铝合金 | 2 | 报价单位填写 | 报价单位填写 | 报价单位填写 | 报价单位填写 | 2025-02-20
2024-12-03 | 23 | CGJH24120042 | 2504-050AB | R8-11 | 射灯 | NB/T 47017-2011 | 组件 | 射灯型号SF1+防护等级IP65+防爆等级EexdⅡCT3 | 射灯外壳材料为铝合金 | 2 | 报价单位填写 | 报价单位填写 | 报价单位填写 | 报价单位填写 | 2025-02-20
2024-12-03 | 24 | CGJH24120042 | 2504-050AB | R9，R10-11 | 射灯 | NB/T 47017-2011 | 组件 | 射灯型号SF1+防护等级IP65+防爆等级EexdⅡCT3 | 射灯外壳材料为铝合金 | 4 | 报价单位填写 | 报价单位填写 | 报价单位填写 | 报价单位填写 | 2025-02-20
[8 empty] | 射灯 | 采购02小计 | 34 |  |  |  | 报价单位填写
[8 empty] | 采购01+采购02 | 合计： | 102 |  |  |  | 报价单位填写
1、设计联络单及附图材料要求，乙方提供方案详图，需满足甲方、业主方设备工况要求、最终使用要求，待甲方确认签字后再生产制造，甲方确认签字不能免除乙方产品设计、工艺或其他原因而造成的缺陷或故障的责任。
2、所有ASME材料应符合ASME第II卷2023版A、D篇的要求。
3、接触介质的材料应按照GB/T4334-2020标准中E法进行晶间腐蚀倾向性试验。
4、所有不锈钢材料应进行PMI检测。
5、视镜冲洗装置按设计后附联络单进行设计制造，并在制造前将设计图纸交由公司设计进行确认，冲洗装置的各零件材质按设计联络单要求。
6、视镜冲洗装置厂商提供的文件均为中英文对照。
7、在视镜图纸中列出明细表格，明确供货范围。